## Velocidade
Skate Eletrico |  |  | Bateria
Motor | 260 | kv | Ah | 2.2
Uso Geral | 100% |  | Voltagem celula | 3.7
RPM do Motor | 5772 | (rpm) | Série | 6
Polia Grande (Roda) | 36 | Dentes | Paralelo | 5
Polia Pequena (Eixo Motor) | 14 | Dentes | C-Discharge Rating | 30
0.38889
Diametro da roda | 80 | mm | V | 22.2
Circunferência da roda | 251.3274 | mm | Ah | 11
| 0.00025133 | km | Amps | 330
Top Speed | 33.8488 | kph | W/h | 244.2
| 21.0327 | mph
Distancia | 23.9316 | Km
| 15.1404 | M

## Itens
Itens
Skate
Motor Mount
Motor (190-300kv) | E-MAX GT5325-11
Bateria
ESC | Esc Hobbyking 100a Ubec De 5.5v 4a
Controle/Controlador
Switch
Polia maior
Polia menor
Correa dentada
Carregador | Imax b6

## Preços
Skate Eletrico Custo | [7 empty] | Total ATACADO | 1092.89 | 1592.89
[8 empty] | Total Varejo | 1480.99 | 1980.99
Eletrico | Custo |  | Frete | [6 empty] | Lucro | 500
Motor | 377 | 377 | 22.7 | http://www.asaseletricas.com.br/loja/product_info.php?cPath=8_24_87&products_id=3297
Programador ESC
ESC | 288 | 288 | 17.16 | http://produto.mercadolivre.com.br/MLB-732768621-esc-hobby-king-80a-sbec-de-55v-4a-suporta-6s-_JM |  | Varejo | Atacado
Imax b6 | 90 |  |  | http://produto.mercadolivre.com.br/MLB-757252355-carregador-imax-b6-50w-compacto-2s-6s-lipo-_JM | Motor TOTAL | 794.86
Skate
Correia dentada | 34.45
Polias kit | 155 | 155 |  | www.merati.com.br
Shape LongEleven | 90 | 59
Truck Long Velox | 135 | 89
Rodas 80mm | 35 | 35
Rolamento REDs | 85 | 59 |  | 85
Parafusos | 8 | 8
Pads | 12 | 7.9
Lixa | 25 | 14.99 |  |  |  | Varejo | Atacado
[5 empty] | LONG TOTAL | 429 | 272.89
Eletronicos Controle
Módulo Rf Transmissor Receptor 433mhz, Arduino | 10.9 |  |  | http://produto.mercadolivre.com.br/MLB-743779477-transmissor-receptor-rf-433mhz-ask-ook-par-engineerstore-_JM
Arduino nano | 29.9 |  |  | http://produto.mercadolivre.com.br/MLB-743762811-arduino-nano-compativel-v3-com-cabo-engineerstore-_JM
Módulo Joystick Analógico P/ Arduino | 8.9 |  |  | http://produto.mercadolivre.com.br/MLB-718282187-modulo-joystick-analogico-5v-3-eixos-xyz-arduino-robo-pic-_JM
Lipo Battery pequena
Carregador Bateria Lítio Tp4056 1a Micro Usb | 7.9 |  |  | http://produto.mercadolivre.com.br/MLB-743777507-carregador-bateria-litio-tp4056-1a-micro-usb-engineerstore-_JM |  |  | Total Eletronicos
Arduino UNO R3 | 29.9 |  |  | http://produto.mercadolivre.com.br/MLB-743752637-arduino-uno-r3-atmega328-compativel-com-cabo-engineerstore-_JM |  |  | 106.68
PCB
Pinos
capacitor 10mf
ATtiny45
3x 10k Resisto |  |  |  | 7.99
Wii Nunckuck
Jumpers | 10.9 |  | 8.28 | http://produto.mercadolivre.com.br/MLB-743778697-jumper-macho-femea-10cm-40pcs-protoboard-engineerstore-_JM

## Polias
Polia 14 dentes
Pitch | 5 mm (HTD)
Material | Aluminum Alloy
No. Of Grooves | 14
Flange & Hub Configuration | 2 Flanges/With Hub
Belt Width | 9.00 mm
Bore Size | 6.00 mm
Pitch Diameter | 22.20 mm
Outside Diameter | 21.10 mm
Overall Length | 20.20 mm
Hub Diameter | 12.70 mm
Polia 36 dentes
Pitch
Material
No. Of Grooves
Flange & Hub Configuration
Belt Width
Bore Size
Pitch Diameter
Outside Diameter
Overall Length
Hub Diameter
Correia dentada